## xprotowatch
|  | Bill Of Materials | Oscilloscope Watch |  | ver 1.4 | 2013-12-18
|  |  | GT-0018 |  |  | gabotronics.com
Item | # | Reference | Part Number | Part ID | Package | Description
1 | 5 | C1,C2,C5,C9,C36 | LMK107B7105KA-T |  | 0603 | Capacitor 1uF 10V
2 | 11 | C3,C7,C18,C19,C21,C22, C23,C24,C26,C32,C33 | CL10B104KO8NNNC |  | 0603 | Capacitor 0.1uF 16V
3 | 5 | C4,C8,C12,C15,C17 | CL10C331JB8NCNC |  | 0603 | Capacitor 330F 50V
4 | 5 | C10,C11,C13,C14,C34 | CL10C100JB8NNNC |  | 0603 | Capacitor 10pF 50V
5 | 3 | C16,C25,C27 | LMK107BJ475KA-T |  | 0603 | Capacitor 4.7uF 10V
6 | 1 | C30 | C3216X5R1A107M160AC |  | 1206 | Capacitor 100uF 10V
7 | 1 | C31 | CL21A106KPFNNNE | 16339 | 0805 | Capacitor 10uF 10V
8 | 2 | C35, C38 | CGA4J3X7T2E104K125AE | 26368 | 0805 | Capacitor 0.1uF 250V
9 | 11 | R2,R10,R11,R20,R21,R30,R31,R33,R34,R35,R36 | RC0603FR-07820KL |  | 0603 | Resistor 820kΩ 1%
10 | 4 | R3,R8,R12,R15 | RC0603FR-07180KL |  | 0603 | Resistor 180kΩ 1%
11 | 9 | R5,R6,R9,R16,R17,R18, R24,R29,R38 | RC0603FR-073KL |  | 0603 | Resistor 3.00kΩ 1%
12 | 5 | R7,R14,R32,R43,R44 | RC0603FR-0720KL |  | 0603 | Resistor 20.0kΩ 1%
13 | 4 | R13,R27,R39,R41 | RC0603FR-07200KL |  | 0603 | Resistor 200kΩ 1%
14 | 1 | R19 | RC0603FR-075K36L |  | 0603 | Resistor 5.36kΩ 1%
15 | 1 | R22 | RC0603FR-0775KL |  | 0603 | Resistor 75.0kΩ 1%
16 | 2 | R23,R25 | RC0603FR-07300KL |  | 0603 | Resistor 300kΩ 1%
17 | 3 | R26,R42,R45 | RC0603FR-0749R9L |  | 0603 | Resistor 49.9Ω 1%
18 | 2 | R28,R37 | RC0603FR-071KL |  | 0603 | Resistor 1.00kΩ 1%
19 | 1 | D7 | VLMY1300-GS08 |  | 0603 | Yellow LED
20 | 1 | D2 | VLMS1300-GS08 |  | 0603 | Red LED
21 | 1 | D3 | VLMG1300-GS08 |  | 0603 | Green LED
22 | 2 | D4,D6 | LW Y1SG |  | 2.5x0.8mm | White LED
23 | 2 | D5,D9 | BAT54H,115 |  | SOD-123 | Schottky Diode
24 | 1 | D1 | LM4040D20IDBZ | 13157 or 26131 | SOT-23 | Voltage Ref.2.048V
25 | 1 | L1 | SRR4028-101Y |  | 4.8x4.8mm | Inductor 100uH
26 | 1 | L2 | MLZ2012E100M | 21718 | 0805 | Inductor 10uH
27 | 1 | J1 | 5034801000 |  | SMD | Molex ZIF
28 | 1 | J2 | 10103594-0001LF | 13163 | USB Micro | Female USB Micro B
29 | 3 | K1,K2,K3 | KMR431G ULC LFS |  | SMD | Tactile Switch
30 | 5 | K4,K5,K6,K7,K8 | KMS221G LFS |  | SMD | Tactile Switch RA
31 | 3 | Q1,Q2,Q3 | DMP2100U | 29133 | SOT-23 | MOSFET P
32 | 3 | Q4,Q5,Q6 | DMN65D8L-7 |  | SOT-23 | MOSFET N
33 | 2 | SW1,SW2 | JS102011SAQN |  | SMD | Slide Switch
34 | 1 | U1 | ATXMEGA256A3U-MHR |  | QFN-64 | Microcontroller
35 | 1 | U3 | TL064CPWR |  | TSSOP-14 | Quad OpAmp 1MHz
36 | 1 | U5 | MCP73831T-2ACI/OT | 12164 | SOT-23-5 | Li-Po Battery Charger
37 | 1 | U6 | TPS60403DBV | 13242 | SOT-23-5 | Charge Pump Inverter
38 | 1 | U7 | TPS780180300DRV |  | SON-6 | Voltage regulator 3V
39 | 1 | U9 | NCP1402SN50 | 21106 | SOT-23-5 | Step Up Regulator
40 | 1 | U10 | 74LVC245APW,118 |  | TSSOP-20 | Octal bus transciever
41 | 1 | Y1 | NX3225GA-16.000M-STD-CRG-1 | 20928 | 3.2 x 2.5mm | Crystal 16MHz / 8pF
42 | 1 | Y2 | ST3215SB32768B0HPWB3 |  | 3.2x1.5mm | Crystal 32.768kHz 6pF
43 | 1 | Z1 | PRTR5V0U2X,215 | 14125 | SOT-143B | ESD Protection Diode
44 | 1 | Z2 | PESD5V0L2BT,215 | 26132 | SOT-23 | ESD Protection Diode
45 | 2 | J3,J4 | PPPC091LGBN-RC |  |  | Female Header 1x9
46 | 1 | BAT | EXC403035 |  | 4 x 30 x 35 mm | Polymer Li-ion Battery 380mAh
47 | 1 | PZ1 | AT-1348-TF-LW90-R |  |  | Piezo Buzzer